## PLAN_ADITIVO ELETRICA
MINISTÉRIO PÚBLICO DE PERNAMBUCO - MPPE
Gerência Ministerial de Infraestrutura - GEMI
|  |  | Departamento Miniterial de Fiscalização e Obras - DIMFEOB |  |  | BDI (%) | E-FISCO GENÉRICO - REFORMA PREDIAL |  |  | LEGENDA |  | E-FISCO GENÉRICO - REFORMA PREDIAL | LEGENDA
OBRA: Serviços de infraestrutura elétrica para instalação de NO BREAK de 20 kVA para a edificação do NIMPE GAECO do Recife
|  |  | ENDEREÇO: Prédio do GAECO, |  |  | 22.3468 | 490897 - 0 |  |  | CÓDIGOS DO E-FISCO |  | 490897 - 0 | CÓDIGOS DO E-FISCO
PRAZO EXECUÇÃO: 60 dias
PLANILHA DE PREVISÃO ORÇAMENTÁRIA: INSTALAÇÕES ELÉTRICAS PARA INSTALAÇÃO DE NO-BREAK DE 20 KVA NIMPE GAECO | [6 empty] | PROPOSTA CONSTRUTORA |  |  |  |  | NÃO DESONERADO
FONTE | CÓDIGO | ITEM | DESCRIÇÃO | UND. | QUANT. INICIAL | QUANT. A ADITAR | P UNIT (R$) (SEM BDI) | P UNIT (R$) (COM BDI) | P TOTAL (R$) (COM BDI) |  |  | P UNIT (R$) (onerado)
|  | 1 | INSTALAÇÕES ELÉTRICAS
|  | 1.1 | Infraestrutura elétrica - Condutos e acessórios | [5 empty] | 3408.13
SINAPI | 93008 | 1.1.1 | ELETRODUTO RÍGIDO ROSCÁVEL, PVC, DN 50 MM (1 1/2"), PARA REDE ENTERRADA DE DISTRIBUIÇÃO DE ENERGIA ELÉTRICA - FORNECIMENTO E INSTALAÇÃO. AF_12/2021 | MT | 9 |  | 19.94 | 24.396 | 219.5636 |  | 408.12 | 55.11 | 439091-1
ORSE | 768 | 1.1.2 | Fornecimento e instalação de canaleta sistema "x" 50 x 20 mm com divisória - Rev 02 | PÇ | 16 |  | 31.4 | 38.4169 | 614.6703 |  |  |  | 550132-6
SINAPI | 93018 | 1.1.3 | CURVA 90 GRAUS PARA ELETRODUTO, PVC, ROSCÁVEL, DN 50 MM (1 1/2"), PARA REDE ENTERRADA DE DISTRIBUIÇÃO DE ENERGIA ELÉTRICA - FORNECIMENTO E INSTALAÇÃO. AF_12/2021. | PÇ | 2 |  | 25.58 | 31.2963 | 62.5926 |  | 9 | 22.66 | 459552-1
SINAPI | 93013 | 1.1.4 | LUVA PARA ELETRODUTO, PVC, ROSCÁVEL, DN 50 MM (1 1/2"), PARA REDE ENTERRADA DE DISTRIBUIÇÃO DE ENERGIA ELÉTRICA - FORNECIMENTO E INSTALAÇÃO. AF_12/2021 | PÇ | 4 |  | 25.1 | 30.709 | 122.8362 |  | 18 | 11.29 | 459554-8
ORSE | 346 | 1.1.5 | Bucha com arruela em liga especial zamak p/eletroduto 40mm, d=1 1/2" | PÇ | 4 |  | 4.2 | 5.1386 | 20.5543 |  | 9 | 1.63 | 549349-8
PRÓPRIO |  | 1.1.6 | ELETROCALHA LISA OU PERFURADA EM AÇO GALVANIZADO, LARGURA 50MM E ALTURA 50MM, INCLUSIVE EMENDA E FIXAÇÃO - FORNECIMENTO E INSTALAÇÃO | MT | 42 |  | 21.42 | 26.2067 | 1100.6808 |  | 18 | 5.08 | 419250 - 8
ORSE | 11299 | 1.1.7 | Fornecimento e instalação de mão francesa simples 200 mm | PÇ | 30 |  | 17.79 | 21.7655 | 652.9649 |  | 425 | 1.51 | 550175-0
ORSE | 8689 | 1.1.8 | Curva horizontal 50 x 50 mm para eletrocalha metálica, com ângulo 90° (ref.: mopa ou similar) | PÇ | 7 |  | 18.35 | 22.4506 | 157.1545 |  | 2 | 111.33 | 535944-9
ORSE | 11287 | 1.1.9 | Curva vertical 50 x 50 mm para eletrocalha metálica, com ângulo 90° (ref.: mopa ou similar) | PÇ | 1 |  | 22.66 | 27.7238 | 27.7238 |  | 6 | 166.17 | 55003-6
ORSE | 752 | 1.1.10 | Fornecimento e instalação de emenda interna com base lisa 50 x 50 mm (ref. vl3.01-21-50/50 ge valemam ou similar) | PÇ | 46 |  | 7.47 | 9.1393 | 420.4081 |  | 2 | 109.3 | 550161-0
ORSE | 725 | 1.1.11 | Fornecimento e instalação de saída horizontal para eletroduto 1 1/2" (ref. vl33 valemam ou similar) | PÇ | 1 |  | 7.34 | 8.9803 | 8.9803 |  | 12 | 20.96 | 550194 - 6
|  | 1.2 | Quadros elétricos e elementos de proteção | [5 empty] | 9720.97
SINAPI | 101873 | 1.2.1 | QUADRO DE DISTRIBUIÇÃO DE LUZ EM PVC PARA 12 DISJUNTORES - FORNECIMENTO E INSTALAÇÃO. AF_07/2025 | PÇ | 1 |  | 234.04 | 286.3405 | 286.3405 |  |  |  | 546962 - 7
SINAPI | 93654 | 1.2.2 | DISJUNTOR MONOPOLAR TIPO DIN, CORRENTE NOMINAL DE 16A - FORNECIMENTO E INSTALAÇÃO. AF_07/2025 | PÇ | 7 |  | 13.06 | 15.9785 | 111.8494 |  |  |  | 441932-4
ORSE | 8003 | 1.2.3 | Disjuntor termomagnético tripolar 70 A, padrão DIN (Europeu - linha branca),curva C, 5KA | PÇ | 1 |  | 166.82 | 204.0989 | 204.0989 |  |  |  | 549256-4
ORSE | 9041 | 1.2.4 | Dispositivo de proteção contra surto de tensão DPS 60kA - 275v | PÇ | 2 |  | 88.33 | 108.0689 | 216.1379 |  |  |  | 549304-8
ORSE | 12156 | 1.2.5 | Tomada para uso geral, 2p + t, ABNT, de sobrepor, 20 A, com caixa, "Sistema X" | PÇ | 7 |  | 41.68 | 50.9941 | 356.959 |  |  |  | 549329 - 3
ORSE | 7926 | 1.2.7 | Terminal de compressão para cabo de 10 mm2 - fornecimento e instalação | PÇ | 10 |  | 2.61 | 3.1933 | 31.9325 |  |  |  | 549596 - 2
ORSE | 7922 | 1.2.8 | Terminal de compressão para cabo de 25 mm2 - fornecimento e instalação | PÇ | 6 |  | 3.87 | 4.7348 | 28.4089 |  |  |  | 549598 - 9
PRÓPRIO |  | 1.2.9 | QUADRO DE DISTRIBUICAO DE ENERGIA,150A, 800X 600 X 250 C/ FLANGE FECHO UNIVERSAL, COM BARRAMENTO TRIFASICO + NEUTRO E TERRA, /ATE 54 DISJUNOTRES | PÇ | 1 |  | 6935.4 | 8485.24 | 8485.24 |  |  |  | 460704 - 0
|  | 1.3 | Condutores elétricos | [5 empty] | 9174.91
SINAPI | 91926 | 1.3.1 | CABO DE COBRE FLEXÍVEL ISOLADO, 2,5 MM², ANTI-CHAMA 450/750 V, PARA CIRCUITOS TERMINAIS - FORNECIMENTO E INSTALAÇÃO. AF_03/2023 | MT | 500 |  | 5.28 | 6.4599 | 3229.9555 |  |  |  | 441107-2
SINAPI | 91933 | 1.3.2 | CABO DE COBRE FLEXÍVEL ISOLADO, 10 MM², ANTI-CHAMA 0,6/1,0 KV, PARA CIRCUITOS TERMINAIS - FORNECIMENTO E INSTALAÇÃO. AF_03/2023 | MT | 220 |  | 19.95 | 24.4082 | 5369.8011 |  |  |  | 440992-2
SINAPI | 91935 | 1.3.3 | CABO DE COBRE FLEXÍVEL ISOLADO, 16 MM², ANTI-CHAMA 0,6/1,0 KV, PARA CIRCUITOS TERMINAIS - FORNECIMENTO E INSTALAÇÃO. AF_03/2023 | MT | 15 |  | 31.34 | 38.3435 | 575.1523 |  |  |  | 439173-0
|  |  |  | TOTAL SERVIÇOS (MAT+ M.D.O.) C/ BDI |  |  |  |  | 22304.01

## composição
prirpio | ELETROCALHA LISA OU PERFURADA EM AÇO GALVANIZADO, LARGURA 50MM E ALTURA 50MM, INCLUSIVE EMENDA E FIXAÇÃO - FORNECIMENTO E INSTALAÇÃO
Material |  | FONTE | UNID | COEFICIENTE | PREÇO UNITÁRIO | TOTAL
41549 | ELETROCALHA LISA OU PERFURADA, TIPO U, EM CHAPA DE ACO GALVANIZADO A FOGO, ESPESSURA #22, DE 50 X 50 MM (L X A), SEM VIROLA, SEM TAMPA | SINAPI | m | 1 | 13.84 | 13.84
6554 | PARAFUSO CABEÇA LENTILHA AUTO-TRAVANTE 1/4" X 1/2" | ORSE | UNID | 6 | 0.21 | 1.26
39997 | Porca zincada, sextavada, diametro 1/4" | SINAPI | UNID | 6 | 0.47 | 2.82
|  |  |  | TOTAL Material: |  | 17.92
Mão de Obra |  | FONTE | UNID | COEFICIENTE | PREÇO UNITÁRIO | TOTAL
88264 | ELETRICISTA COM ENCARGOS COMPLEMENTARES | SINAPI | H | 0.0626 | 30.42 | 1.9
88247 | AUXILIAR DE ELETRICISTA COM ENCARGOS COMPLEMENTARES | SINAPI | H | 0.0626 | 25.7 | 1.6
|  |  |  | TOTAL Mão de Obra: |  | 3.5
|  |  |  | VALOR: |  | 21.42
PROPRIO | QUADRO DE DISTRIBUICAO DE ENERGIA,150A, 800X 600 X 250 C/ FLANGE FECHO UNIVERSAL, COM BARRAMENTO TRIFASICO + NEUTRO E TERRA, /ATE 54 DISJUNOTRES
Material |  | FONTE | UNID | COEFICIENTE | PREÇO UNITÁRIO | TOTAL
14715 | QUADRO DE DISTRIBUICAO DE ENERGIA,150A,D E EMBUTIR,BARRAMENTO TRIFASICO E NEUTRO, DISP.P/CHAVE GERAL,P/ATE 72 DISJUNTORES | EMOP | UNID | 1 | 1638.45 | 1638.45
93653 | DISJUNTOR MONOPOLAR TIPO DIN, CORRENTE NOMINAL DE 10A - FORNECIMENTO E INSTALAÇÃO. AF_07/2025 | SINAPI | UNID | 13 | 13.06 | 169.78
93654 | DISJUNTOR MONOPOLAR TIPO DIN, CORRENTE NOMINAL DE 16A - FORNECIMENTO E INSTALAÇÃO. AF_07/2025 | SINAPI | UNID | 11 | 13.06 | 143.66
93655 | DISJUNTOR MONOPOLAR TIPO DIN, CORRENTE NOMINAL DE 20A - FORNECIMENTO E INSTALAÇÃO. AF_07/2025 | SINAPI | UNID | 4 | 14.01 | 56.04
93657 | DISJUNTOR MONOPOLAR TIPO DIN, CORRENTE NOMINAL DE 32A - FORNECIMENTO E INSTALAÇÃO. AF_07/2025 | SINAPI | UNID | 3 | 16.58 | 49.74
8000 | Disjuntor termomagnetico tripolar 20 A, padrão DIN (Europeu - linha branca) | ORSE | UNID | 2 | 104.17 | 208.34
8001 | Disjuntor termomagnetico tripolar 40 A, padrão NEMA ( linha preta ), corrente interrupção 5KA, ref.: Eletromar ou similar | ORSE | UNID | 1 | 115.18 | 115.18
8003 | Disjuntor termomagnetico tripolar 70 A, padrão DIN (Europeu - linha branca),curva C, 5KA | ORSE | UNID | 1 | 166.82 | 166.82
9688 | Disjuntor termomagnético tripolar 125 A com caixa moldada 10 kA | ORSE | UNID | 1 | 574.03 | 574.03
9041 | Dispositivo de proteção contra surto de tensão DPS 60kA - 275v | ORSE | UNID | 4 | 88.33 | 353.32
PROPRIO | Multimedido, medição de geração e consumo de energia e THDs, sem comunicação, conexão a TC, classe de precisão Class 1 FORNECIMENTO E INSTALAÇÃO | ORÇAMENTO | UNID | 1 | 1472.72 | 1472.72
11847 | Transformador de corrente de 400/5 | ORSE | UNID | 3 | 286.89 | 860.67
59531 | CANALETA PVC FECHADA HD-6F 110X50X2000MM HELLERMANN | SBC | UNID | 2 | 67.6 | 135.2
23.10.05 | START UP E COMISSIONAMENTO DA AUTOMAÇÃO | EMBASA | UNID | 1 | 357.64 | 357.64
0
0
|  |  |  | 1 |  | 0
|  |  |  | TOTAL Material: |  | 6301.59
Mão de Obra |  | FONTE | UNID | COEFICIENTE | PREÇO UNITÁRIO | TOTAL
7158 | Mão de obra de técnico nível médio sênior (coeficiente retirado do banco de dados do EMOP - item 15.007.0518-0) | ORSE | H | 6.5 | 41.39 | 269.03
88264 | ELETRICISTA COM ENCARGOS COMPLEMENTARES (coeficiente retirado do banco de dados do EMOP - item 15.007.0518-0) | SINAPI | H | 6.5 | 30.42 | 197.73
88247 | AUXILIAR DE ELETRICISTA COM ENCARGOS COMPLEMENTARES (coeficiente retirado do banco de dados do EMOP - item 15.007.0518-0) | SINAPI | H | 6.5 | 25.7 | 167.05
|  |  |  | TOTAL Mão de Obra: |  | 633.81
|  |  |  | VALOR: |  | 6935.4
PROPRIO | Multimedido, medição de geração e consumo de energia e THDs, sem comunicação, conexão a TC, classe de precisão Class 1 FORNECIMENTO E INSTALAÇÃO | ORÇAMENTO