## COMPOSIÇÕES
			PROCURADORIA GERAL DE JUSTICA
			SECRETARIA GERAL
			GERÊNCIA MINISTERIAL DE INFRAESTRUTURA
			DIVISÃO MINISTERIAL DE SERVIÇOS E MANUTENÇÃO
			OBJETO: REMOÇÃO E INSTALAÇÃO DE ESCADA METÁLICA NO EDIFÍCIO ROBERTO LIRA
			LOCAL: RECIFE – PE
Data:		FEV / 2024		Prazo:	30 DIAS
SERVICO DE CONFECCAO, INSTALACAO, PRODUCAO E MONTAGEM EM GERAL - DO TIPO CONFECCAO E INSTALACAO DE ESCADA METALICA,EM CHAPA DE ACO XADREZ ,COM ESPESSURA DE 6,30MM, ESTRUTURA EM TUBO DE ACO GALVANIZADO 2"X8", COM CORRIMAO EM TUBO DE ACO GALVANIZADO DE 1 1/2",MEDINDO 1,21X5,24M (LXC)						ONERADO		DESONERADO		E-FISCO
						P UNIT (R$) / (onerado)	P TOTAL (R$) / (onerado)	P UNIT (R$) / (desonerado)	P TOTAL (R$) / (desonerado)	CÓDIGOS
ITEM	EFISCO	FONTE	DESCRIÇÃO	UND.	QUANT. INICIAL
1	442917-6	SINAPI/90777	ENGENHEIRO CIVIL DE OBRA JUNIOR COM ENCARGOS COMPLEMENTARES	H	1,00	R$ 113,64	R$ 113,64	R$ 98,19	R$ 98,19
2	282788-3	CP-Tax-3809	ANOTAÇÃO DE RESPONSABILIDADE TÉCNICA DE EXECUÇÃO	UD	1,00	R$ 262,55	R$ 262,55	R$ 262,55	R$ 262,55
3	405901-8	SINAPI/88315	SERRALHEIRO	H	10,00	R$ 25,24	R$ 252,40	R$ 22,43	R$ 224,30
4	418969-8	SINAPI/88251	AUXILIAR DE SERRALHEIRO	H	10,00	R$ 21,17	R$ 211,70	R$ 18,93	R$ 189,30
5	438920- 4	SINAPI/10998	ELETRODO REVESTIDO AWS – E7018, D= 4MM	KG	12,00	R$ 26,99	R$ 323,88	R$ 26,99	R$ 323,88
6		SINAPI 1337	CHAPA DE AÇO XADREZ PARA PISO ¼. ESPESSURA 6,30MM 54,53 kg/m²	KG	483,18	R$ 9,76	R$ 4.715,79	R$ 9,76	R$ 4.715,79
7		SINAPI 43692	TUBO DE AÇO GALVANIZADO 2”X8” (5CM X 20CM), ESPESSURA 6,30MM – EQUIVALENTE TÉCNICO: PERFIL “U” EM CHAPA DOBRADA, E=3,04 MM, H=20 CM, ABAS= 5 CM (4,47 KG/M)	KG	129,81	R$ 11,99	R$ 1.556,41	R$ 12,45	R$ 1.616,12
8	553527-1	SINAPI/7697	TUBO DE AÇO GALVANIZADO D= 1 ½”, E=3,25MM, 3,61 KG/M	M	24,11	R$ 44,19	R$ 1.065,51	R$ 44,19	R$ 1.065,51
9		SINAPI/ 559	BARRA CHATA DE AÇO RETANGULAR, 50,8X6,35 MM (L X E), 2,53 KG/M	M	12,14	R$ 21,64	R$ 262,80	R$ 21,64	R$ 262,80
10		SINAPI/92716	APARELHO PARA CORTE E SOLDA OXI-ACETILENO SOBRE RODAS, INCLUSIVE CILÍNDORS E MAÇARICOS	H	10,00	R$ 87,24	R$ 872,40	R$ 87,24	R$ 872,40
		SINAPI/ 100752	PINTURA COM TINTA EPOXÍDICA DE ACABAMENTO APLICADA A ROLO OU PINCEL SOBRE PERFIL METALICO EM 2 DEMÃOS	M²	17,65	R$ 48,72	R$ 859,86	R$ 47,51	R$ 838,50
		SINAPI/ 100753	PINTURA COM TINTA EPOXÍDICA DE ACABAMENTO APLICADA A ROLO OU PINCEL SOBRE SUPERFÍCIE METÁLICA EM 2 DEMÃOS	M²	8,86	R$ 21,19	R$ 187,76	R$ 19,49	R$ 172,70
11	527811-2			BDI		22,48%	R$ 1.826,65	28,71%	R$ 2.335,53
VALOR TOTAL =						R$ 12.511,34		R$ 12.977,56

SERVICO DE INSTALACAO E DESINSTALACAO EM GERAL - DO TIPO DESINSTALACAO DE ESCADA,CONFECCIONADA EM FERRO,MEDINDO 5,44X1,21M (CXL)						ONERADO		DESONERADO		E-FISCO
						P UNIT (R$) / (onerado)	P TOTAL (R$) / (onerado)	P UNIT (R$) / (desonerado)	P TOTAL (R$) / (desonerado)	CÓDIGOS
ITEM	EFISCO	FONTE	DESCRIÇÃO	UND.	QUANT. INICIAL
3	405901-8	SINAPI/88315	SERRALHEIRO	H	2,00	R$ 25,24	R$ 50,48	R$ 22,43	R$ 44,86
4	418969-8	SINAPI/88251	AUXILIAR DE SERRALHEIRO	H	2,00	R$ 21,17	R$ 42,34	R$ 18,93	R$ 37,86
10		SINAPI/92716	APARELHO PARA CORTE E SOLDA OXI-ACETILENO SOBRE RODAS, INCLUSIVE CILÍNDORS E MAÇARICOS	H	2,00	R$ 87,24	R$ 174,48	R$ 87,24	R$ 174,48
11	527811-2			BDI		22,48%	R$ 20,87	28,71%	R$ 23,75
VALOR TOTAL =						R$ 288,17		R$ 280,95

## MEMÓRIA
			PROCURADORIA GERAL DE JUSTICA
			SECRETARIA GERAL
			GERÊNCIA MINISTERIAL DE INFRAESTRUTURA
			DIVISÃO MINISTERIAL DE SERVIÇOS E MANUTENÇÃO
			OBJETO: REMOÇÃO E INSTALAÇÃO DE PISO VINÍLICO NA SUBPROCURADORIA DE ASSUNTOS ADMINISTRATIVOS
			LOCAL: RECIFE – PE
Data:		ago/22		Prazo:
ESCADA METÁLICA DO ROBERTO LYRA

ITEM	EFISCO	FONTE	DESCRIÇÃO	UND.
1	442917-6	SINAPI 90777	ENGENHEIRO CIVIL DE OBRA JUNIOR COM ENCARGOS COMPLEMENTARES	H
2	282788-3	CP-Tax-3809	ANOTAÇÃO DE RESPONSABILIDADE TÉCNICA DE EXECUÇÃO	UD
3	405901-8	0	SERRALHEIRO	M²
4	418969-8	0	AJUDANTE	M²
5	438920- 4	SINAPI/10998	ELETRODO REVESTIDO AWS – E7018, D= 4MM	M²

		SINAPI 1337	CHAPA DE AÇO XADREZ PARA PISO ¼. ESPESSURA 6,30MM 54,53 kg/m²	KG	7,5	0,3125
			largura dos degraus =	0,28
			comprimento dos degraus =	1,2
			quantidade de degraus =	11
			área dos degraus01 =	3,70
			área do patamar =	1,98
			altura do espelho =	0,18
			comprimento dos degraus =	1,2
			quantidade de degraus =	11
			área dos degraus 02 =	2,38
			ÁREA TOTAL =	8,06
			PESO TOTAL =	483,18

		ORSE/ 13129	TUBO DE AÇO GALVANIZADO 2”X8” (5CM X 20CM), ESPESSURA 6,30MM – EQUIVALENTE TÉCNICO PERFIL AÇO LAMINADO H-W200X 35,9 KG/M, ASTM A 572 GRAU 50	KG
			primeiro lance de vigas x 3=	7,5	m
			vigas do patamar x 3 =	4,5	m
			segundo lance de vigas x 3=	3,6	m
			demais vigas =	3,6	m
			Pilares =	7,2	m
			peso usando 35,9 kg/m =	129,81	kg

7	553527-1	SINAPI/7697	TUBO DE AÇO GALVANIZADO D= 1 ½”, E=3,25MM, 3,61 KG/M	M
			comprimento total das barras =	24,11

		SIANPI/ 559	BARRA CHATA DE AÇO RETANGULAR, 50,8X6,35 MM (L X E), 2,53 KG/M	M
			altura da barra =	0,92
			quantidade de barras =	12
			comprimento total =	12,14

			PINTURA EPOXÍDICA PARA PISO
			igual a de cima=	8,06	m²

			PINTURA EPOXÍDICA PARA PERFIS
			comprimento do tubo =	26,4
			perímetro da seção =	0,5
			área total =	13,20	m²

			comprimento do tubo =	24,11
			comprimento da circunferência =	0,12	m
			área total =	2,84	m²

			comprimento das barras chatas =	12,14
			área da seção da barra =	0,0003175
			área total =	0,00386	m²

## ORÇAMENTO
			PROCURADORIA GERAL DE JUSTICA
			SECRETARIA GERAL
			GERÊNCIA MINISTERIAL DE INFRAESTRUTURA
			DIVISÃO MINISTERIAL DE SERVIÇOS E MANUTENÇÃO
			OBJETO: REMOÇÃO E INSTALAÇÃO DE ESCADA METÁLICA NO EDIFÍCIO ROBERTO LIRA
			LOCAL: RECIFE – PE
								ONERADO C/ BDI		DESONERADO C/ BDI		E-FISCO
Data:		FEV / 2024		Prazo:	30 DIAS	UND.	QUANT. INICIAL	P UNIT (R$) / (onerado)	P TOTAL (R$) / (onerado)	P UNIT (R$) / (desonerado)	P TOTAL (R$) / (desonerado)
SERVICO DE CONFECCAO, INSTALACAO, PRODUCAO E MONTAGEM EM GERAL - DO TIPO CONFECCAO E INSTALACAO DE ESCADA METALICA,EM CHAPA DE ACO XADREZ ,COM ESPESSURA DE 6,30MM, ESTRUTURA EM TUBO DE ACO GALVANIZADO 2"X8", COM CORRIMAO EM TUBO DE ACO GALVANIZADO DE 1 1/2",MEDINDO 1,21X5,24M (LXC)						UD	1	R$ 12.511,34	R$ 12.511,34	R$ 12.977,56	R$ 12.977,56	584719-2
SERVICO DE INSTALACAO E DESINSTALACAO EM GERAL - DO TIPO DESINSTALACAO DE ESCADA,CONFECCIONADA EM FERRO,MEDINDO 5,44X1,21M (CXL)						UD	1	R$ 288,17	R$ 288,17	R$ 280,95	R$ 280,95	584747-8
VALOR TOTAL =								R$ 12.799,51		R$ 13.258,51

								#REF!